## FLEXOVIT FIBERFLEX 2012
FLEXOVIT FIBERFLEX
Polopružné disky FIBERFLEX jsou vyráběny nanesením vícenásobné vrstvy brusiva
pojeného speciální pryskyřicí na velmi silnou fíbrovou podložku. Množství užitého
brusiva kombinovaného s unikátním tvarem podložky vytváří polopružný disk,
který má delší životnost, odolává zanášení a umožňuje "studené" broušení.
Polopružné disky FIBERFLEX jsou vhodné pro broušení řady materiálů. Lze je
používat na místo klasických brousicích flexokotoučů a vulkanfíbrů. Pružnost
výrobku vede ke zlepšení výkonu zvláště při opracovávání profilů, kde jsou
omezené možnosti přítlaku.
Polopružné disky FIBERFLEX používejte s vhodnými unašecími talíři na úhlových
bruskách. Maximální pracovní obvodová rychlost je 80m/s.
FLEXOVIT FIBERFLEX A - BRUSIVO KORUND
Ideální pro nerezovou ocel, sváry, odrezování velkých ploch, hliník a většinu dalších použití na kovu.
FLEXOVIT FIBERFLEX c - karbid křemíku
Ideální pro užití na mramor, žulu, teraso, beton, sklolaminát a litinu. Výborný pro čištění trupů lodí a člunů. Je také
například používán k čištění kopyt krav.
FLEXOVIT FIBERFLEX A - KORUND
Rozměr [mm] |  | Zrnitost | Objednací kód
115 x 5 x 22 |  | A16 | 66261168707 | 25
|  | A24 | 66261168698 | 25
|  | A36 | 66261168678 | 25
|  | A60 | 66261168699 | 25
|  | A80 | 66261168700 | 25
125 x 5 x 22 |  | A24 | 66261168701 | 25
|  | A36 | 66261168694 | 25
|  | A60 | 66261168702 | 25
|  | A80 | 66261168703 | 25
180 x 5 x 22 |  | A24 | 66261168704 | 25
|  | A36 | 66261162955 | 25
|  | A60 | 07660717832 | 25
|  | A80 | 66261168705 | 25
FLEXOVIT FIBERFLEX C - KARBID KŘEMÍKU
Rozměr [mm] |  | Zrnitost | Objednací kód
115 x 5 x 22 |  | C16 | 66261168675 | 25
|  | C24 | 69957336400 | 25
|  | C36 | 69957336397 | 25
|  | C60 | 69957336394 | 25
|  | C80 | 69957336391 | 25
|  | C120 | 66261168757 | 25
125 x 5 x 22 |  | C16 | 66261168709 | 25
|  | C24 | 69957336399 | 25
|  | C36 | 69957336396 | 25
|  | C60 | 69957336393 | 25
|  | C80 | 66261168713 | 25
|  | C120 | 66261168714 | 25
- Počet ks v balení |  |  | www.sgabrasives.cz
FLEXOVIT FIBERFLEX
Polopružné disky FIBERFLEX jsou vyráběny nanesením vícenásobné vrstvy brusiva
pojeného speciální pryskyřicí na velmi silnou fíbrovou podložku. Množství užitého
brusiva kombinovaného s unikátním tvarem podložky vytváří polopružný disk,
který má delší životnost, odolává zanášení a umožňuje "studené" broušení.
Polopružné disky FIBERFLEX jsou vhodné pro broušení řady materiálů. Lze je
používat na místo klasických brousicích flexokotoučů a vulkanfíbrů. Pružnost
výrobku vede ke zlepšení výkonu zvláště při opracovávání profilů, kde jsou
omezené možnosti přítlaku.
Polopružné disky FIBERFLEX používejte s vhodnými unašecími talíři na úhlových
bruskách. Maximální pracovní obvodová rychlost je 80m/s.
FLEXOVIT FIBERFLEX A - BRUSIVO KORUND
Ideální pro nerezovou ocel, sváry, odrezování velkých ploch, hliník a většinu dalších použití na kovu.
FLEXOVIT FIBERFLEX c - karbid křemíku
Ideální pro užití na mramor, žulu, teraso, beton, sklolaminát a litinu. Výborný pro čištění trupů lodí a člunů. Je také
například používán k čištění kopyt krav.
FLEXOVIT FIBERFLEX C - KARBID KŘEMÍKU
Rozměr [mm] |  | Zrnitost | Objednací kód
180 x 5 x 22 |  | C16 | 69957336401 | 25
|  | C24 | 69957336398 | 25
|  | C36 | 69957336395 | 25
|  | C60 | 69957336392 | 25
|  | C80 | 66261162956 | 25
|  | C120 | 66261168758 | 25
230 x 5 x 22 |  | C16 | 66261168690 | 25
|  | C24 | 66261168691 | 25
|  | C36 | 66261168692 | 25
|  | C60 | 66261168693 | 25
UNÁŠECÍ TALÍŘE PRO FIBERFLEX
ZÁVIT M14
Průměr [mm] | Typ a tvrdost |  | Objednací kód
115 | Nylon - střední |  | 69957382815 | 1
| Nylon - tvrdý |  | 69957382818 (V8007) | 1
| Vzduchem chlazený - guma |  | 69957382821 | 1
127 | Nylon - střední |  | 69957382816 (V8009) | 1
| Nylon - tvrdý |  | 69957382819 | 1
| Vzduchem chlazený - guma |  | 69957382823 | 1
180 | Nylon - střední |  | 69957382817 | 1
| Nylon - tvrdý |  | 69957382820 | 1
| Vzduchem chlazený - guma |  | 69957382824 | 1
- Počet ks v balení